## BOM_Board1_Schematic1_2026-03-1
No. | Quantity | Comment | Designator | Footprint | Value | Manufacturer Part | Manufacturer | Supplier Part | Supplier
1 | 15 | 100nF | C1,C2,C3,C4,C118,C147,C148,C149,C315,C345,C346,C347,C348,C349,C350 | C0603 | 100nF | GRM188R71H104KA93D | muRata(村田) | C77055 | LCSC
2 | 6 | 100uF | C5,C17,C30,C42,C54,C66 | C1210 | 100uF | GRM32ER60J107ME20L | muRata(村田) | C88154 | LCSC
3 | 7 | 4.7uF | C6,C18,C29,C31,C43,C55,C67 | C0603 | 4.7uF | GRM188R61C475KE11D | muRata(村田) | C77045 | LCSC
4 | 76 | 470pF | C7,C8,C9,C10,C11,C12,C13,C14,C15,C16,C19,C20,C21,C22,C23,C24,C25,C32,C33,C34,C35,C36,C37,C38,C39,C40,C41,C44,C45,C46,C47,C48,C49,C50,C51,C52,C53,C56,C57,C58,C59,C60,C61,C62,C63,C64,C65,C68,C69,C70,C71,C72,C73,C74,C75,C76,C77,C293,C294,C295,C296,C297,C298,C299,C300,C301,C302,C303,C304,C305,C306,C307,C308,C309,C310,C311 | C0402 | 470pF | GRM155R71H471JA01D | muRata(村田) | C415539 | LCSC
5 | 86 | 100nF | C78,C79,C80,C81,C82,C83,C84,C85,C86,C87,C88,C89,C90,C91,C92,C93,C94,C95,C96,C97,C98,C99,C100,C101,C102,C103,C104,C105,C106,C108,C110,C119,C124,C129,C132,C133,C135,C136,C150,C157,C158,C159,C162,C166,C173,C210,C217,C218,C219,C220,C221,C222,C223,C224,C225,C226,C227,C228,C229,C230,C231,C232,C233,C234,C235,C236,C237,C238,C239,C240,C241,C242,C243,C244,C245,C246,C247,C248,C249,C250,C251,C319,C331,C333,C335,C339 | C0402 | 100nF | GCM155R71A104KA55D | muRata(村田) | C161163 | LCSC
6 | 20 | 10nF | C107,C109,C141,C142,C143,C144,C145,C146,C167,C169,C171,C176,C185,C186,C187,C188,C189,C190,C191,C200 | C0402 | 10nF | GCM155R71H103KA55D | muRata(村田) | C91601 | LCSC
7 | 1 | 1uF | C111 | C0402 | 1uF | GRT155R70J105KE01D | muRata(村田) | C711581 | LCSC
8 | 6 | 33pF | C112,C113,C114,C115,C116,C117 | C0402 | 33pF | CC0402JRNPO9BN330 | YAGEO(国巨) | C107005 | LCSC
9 | 5 | 22uF | C120,C121,C122,C123,C125 | C0402 | 22uF | GRM155R60J226ME11D | muRata(村田) | C415703 | LCSC
10 | 7 | 10uF | C128,C351,C352,C354,C355,C356,C357 | C0805 | 10uF | GRM21BR61H106KE43L | muRata(村田) | C440198 | LCSC
11 | 2 | 22uF | C153,C192 | CAP-SMD_BD5.0-L5.3-W5.3-FD | 22uF | EEEFT1H220AR | PANASONIC(松下) | C336246 | LCSC
12 | 7 | 22uF | C178,C179,C180,C181,C182,C183,C184 | CAP-SMD_L3.5-W2.8-R-RD | 22uF | 20TQC22MYFB | PANASONIC(松下) | C178360 | LCSC
13 | 3 | 10uF | C193,C196,C199 | C0805 | 10uF | GRM21BR61E106MA73L | muRata(村田) | C391262 | LCSC
14 | 2 | 22uF | C194,C197 | C0805 | 22uF | GRM21BR61A226ME44L | muRata(村田) | C441864 | LCSC
15 | 2 | 620pF | C195,C198 | C0603 | 620pF | CC0603GRNPO9BN621 | YAGEO(国巨) | C519479 | LCSC
16 | 1 | 8.2nF | C201 | C0402 | 8.2nF | GCM155R71H822KA55D | muRata(村田) | C161172 | LCSC
17 | 1 | 100nF | C202 | C0603 | 100nF | CC0603KRX7R9BB104 | YAGEO(国巨) | C14663 | LCSC
18 | 18 | 22uF | C204,C205,C206,C207,C208,C209,C211,C212,C213,C214,C215,C216,C312,C313,C328,C329,C337,C338 | C1210 | 22uF | GRM32ER71E226KE15L | muRata(村田) | C21397 | LCSC
19 | 2 | 100uF | C259,C260 | C1206 | 100uF | GRM31CR61A107ME05L | muRata(村田) | C312983 | LCSC
20 | 32 | 47nF | C261,C262,C263,C264,C265,C266,C267,C268,C269,C270,C271,C272,C273,C274,C275,C276,C277,C278,C279,C280,C281,C282,C283,C284,C285,C286,C287,C288,C289,C290,C291,C292 | C0402 | 47nF | GRM155R71H473KE14D | muRata(村田) | C117757 | LCSC
21 | 1 | 10uF | C314 | C0603 |  | C1608X5R1A106M080AC | TDK | C3877917 | LCSC
22 | 1 | 1uF | C322 | CAP-SMD_L3.2-W1.6-FD-1 | 1uF | 293D105X9035A2TE3 | VISHAY(威世) | C1953185 | LCSC
23 | 5 | 10nF | C330,C332,C334,C336,C340 | C0402 | 10nF | GRM155R71H103KA88D | muRata(村田) | C77019 | LCSC
24 | 1 | 12nF | C341 | C0402 | 12nF | CC0402KRX7R8BB123 | YAGEO(国巨) | C113786 | LCSC
25 | 1 | 150nF | C342 | C0402 | 150nF | GRM155R71C154KA12D | muRata(村田) | C162182 | LCSC
26 | 2 | 1uF | C343,C344 | C0402 | 1uF | GRM155R61E105KA12D | muRata(村田) | C77009 | LCSC
27 | 1 | 1uF | C353 | C0805 | 1uF | GCM21BR71H105KA03L | muRata(村田) | C126592 | LCSC
28 | 1 | 2.54-2*5P简牛 | CN2 | IDC-TH_10P-P2.54_C5665 |  | 2.54-2*5P简牛 | BOOMELE(博穆精密) | C5665 | LCSC
29 | 3 | PJ-320D | CN7,CN8,CN9 | AUDIO-SMD_PJ-320D |  | PJ-320D | SHOU HAN(首韩) | C431535 | LCSC
30 | 7 | BAT54S,215 | D1,D2,D3,D4,D31,D32,D33 | SOT-23-3_L3.0-W1.7-P0.95-LS2.9-BR |  | BAT54S,215 | Nexperia(安世) | C47546 | LCSC
31 | 2 | SS14 | D5,D11 | SMA_L4.2-W2.6-LS5.3-RD |  | SS14 | MDD | C2480 | LCSC
32 | 3 | IP4220CZ6 | D6,D12,D16 | SOT-23-6_L2.9-W1.6-P0.95-LS2.7-BL |  | IP4220CZ6 | UMW(友台半导体) | C2687127 | LCSC
33 | 4 | RClamp0524P.TCT | D7,D8,D13,D14 | SLP2510P8_L2.5-W1.0-P0.50-BL |  | RClamp0524P.TCT | SEMTECH | C132263 | LCSC
34 | 2 | B230A-13-F | D17,D29 | SMA_L4.4-W2.6-LS5.0-RD |  | B230A-13-F | DIODES(美台) | C12889 | LCSC
35 | 3 | BZT52H-B5V6,115 | D20,D21,D30 | SOD-123F_L2.6-W1.6-LS3.5-RD |  | BZT52H-B5V6,115 | Nexperia(安世) | C426804 | LCSC
36 | 5 | BAT54A,215 | D22,D23,D24,D25,D34 | SOT-23-3_L3.0-W1.7-P0.95-LS2.9-BR |  | BAT54A,215 | Nexperia(安世) | C130910 | LCSC
37 | 1 | SMF6.0A | D26 | SOD-123FL_L2.8-W1.8-LS3.7-RD-1 |  | SMF6.0A | FTR(乔光电子) | C708002 | LCSC
38 | 1 | DC-091-A250 | DC3 | DC-IN-TH_DC-091-A250 |  | DC-091-A250 | XUNPU(讯普) | C720588 | LCSC
39 | 1 | DZ11A51-H8R1-4F | DSUB1 | DSUB-TH_DZ11A5X-H8R1-4F |  | DZ11A51-H8R1-4F | FOXCONN(富士康) | C426220 | LCSC
40 | 2 | 1812L200THPR | F1,F3 | F1812 |  | 1812L200THPR | Littelfuse(美国力特) | C207074 | LCSC
41 | 1 | 1812L300MR | F2 | F1812 |  | 1812L300MR | Littelfuse(美国力特) | C127824 | LCSC
42 | 1 | GZ2012D601TF | L1 | L0805 | 600Ω | GZ2012D601TF | Sunlord(顺络) | C1017 | LCSC
43 | 14 | BLM18RK601SN1D | L2,L3,L4,L5,L6,L7,L8,L33,L37,L38,L40,L41,L44,L45 | L0603 |  | BLM18RK601SN1D | muRata(村田) | C88987 | LCSC
44 | 3 | 2.2uH | L22,L24,L26 | IND-SMD_L7.0-W6.6 | 2.2uH | MWSA0603S-2R2MT | Sunlord(顺络) | C408445 | LCSC
45 | 4 | BLM18SG121TN1D | L23,L25,L27,L36 | L0603 |  | BLM18SG121TN1D | muRata(村田) | C113030 | LCSC
46 | 8 | 2.2uH | L28,L29,L30,L31,L32,L34,L39,L42 | IND-SMD_L7.0-W6.6 | 2.2uH | FXL0630-2R2-M | cjiang(长江微电) | C167218 | LCSC
47 | 1 | ACM2012-900-2P-T002 | L35 | IND-SMD_4P-L2.0-W1.2-TL |  | ACM2012-900-2P-T002 | TDK | C19972 | LCSC
48 | 1 | 19-22/R6GHC-A32/2T | LED1 | LED-ARRAY-SMD_4P-L1.9-W1.6-BL-CW |  | 19-22/R6GHC-A32/2T | EVERLIGHT(亿光) | C131262 | LCSC
49 | 18 | 2N7002 | Q1,Q2,Q3,Q4,Q5,Q6,Q7,Q8,Q9,Q10,Q11,Q12,Q13,Q14,Q15,Q16,Q17,Q18 | SOT-23-3_L2.9-W1.3-P1.90-LS2.4-BR |  | 2N7002 | CJ(江苏长电/长晶) | C8545 | LCSC
50 | 9 | 4.7kΩ | R1,R2,R5,R15,R16,R17,R23,R51,R52 | R0402 | 4.7kΩ | RC0402FR-074K7L | YAGEO(国巨) | C105871 | LCSC
51 | 18 | 33Ω | R6,R7,R11,R12,R13,R14,R19,R20,R21,R22,R151,R152,R153,R159,R160,R177,R184,R190 | R0402 | 33Ω | RC0402FR-0733RL | YAGEO(国巨) | C138002 | LCSC
52 | 7 | 300Ω | R18,R149,R154,R185,R196,R197,R198 | R0402 | 300Ω | RC0402FR-07300RL | YAGEO(国巨) | C138010 | LCSC
53 | 3 | 100kΩ | R24,R25,R139 | R0402 | 100kΩ | RC0402FR-07100KL | YAGEO(国巨) | C60491 | LCSC
54 | 2 | 240Ω | R26,R53 | R0402 | 240Ω | RC0402FR-07240RL | YAGEO(国巨) | C114755 | LCSC
55 | 44 | 51Ω | R27,R29,R30,R32,R33,R34,R35,R36,R37,R38,R39,R40,R41,R42,R43,R44,R45,R46,R47,R48,R49,R50,R54,R56,R57,R59,R60,R61,R62,R63,R64,R65,R66,R67,R68,R69,R70,R71,R72,R73,R74,R75,R76,R77 | R0402 | 51Ω | RC0402FR-0751RL | YAGEO(国巨) | C137960 | LCSC
56 | 1 | 2kΩ | R31 | R0402 | 2kΩ | RC0402FR-072KL | YAGEO(国巨) | C60488 | LCSC
57 | 1 | 10kΩ | R78 | RES-ADJ-SMD_3224W | 10kΩ | 3224W-1-103E | BOURNS | C81348 | LCSC
58 | 1 | 560Ω | R80 | R0402 | 560Ω | RC0402FR-07560RL | YAGEO(国巨) | C163460 | LCSC
59 | 11 | 10kΩ | R81,R82,R83,R96,R97,R141,R150,R168,R169,R195,U105 | R0402 | 10kΩ | RC0402FR-0710KL | YAGEO(国巨) | C60490 | LCSC
60 | 3 | 75Ω | R84,R85,R86 | R0603 | 75Ω | RC0603FR-0775RL | YAGEO(国巨) | C112309 | LCSC
61 | 4 | 1kΩ | R87,R102,R103,R112 | R0402 | 1kΩ | RC0402FR-071KL | YAGEO(国巨) | C106235 | LCSC
62 | 22 | 2.7kΩ | R88,R89,R90,R91,R92,R93,R94,R95,R104,R105,R106,R107,R108,R109,R110,R111,R171,R172,R180,R181,R182,R183 | R0402 | 2.7kΩ | RC0402FR-072K7L | YAGEO(国巨) | C138017 | LCSC
63 | 2 | 510Ω | R98,R170 | R0402 | 510Ω | RC0402FR-07510RL | YAGEO(国巨) | C276273 | LCSC
64 | 2 | 5.1kΩ | R120,R121 | R0402 | 5.1kΩ | RC0402FR-075K1L | YAGEO(国巨) | C105872 | LCSC
65 | 3 | 100kΩ | R133,R136,R146 | R0603 | 100kΩ | RC0603FR-07100KL | YAGEO(国巨) | C14675 | LCSC
66 | 2 | 180kΩ | R134,R137 | R0603 | 180kΩ | 0603WAF1803T5E | UNI-ROYAL(厚声) | C22827 | LCSC
67 | 1 | 560kΩ | R135 | R0402 | 560kΩ | RC0402FR-07560KL | YAGEO(国巨) | C137958 | LCSC
68 | 1 | 158kΩ | R138 | R0402 | 158kΩ | 0402WGF1583TCE | UNI-ROYAL(厚声) | C99856 | LCSC
69 | 1 | 1.8kΩ | R140 | R0402 | 1.8kΩ | RC0402FR-071K8L | YAGEO(国巨) | C163481 | LCSC
70 | 1 | 5kΩ | R142 | R0603 | 5kΩ | AR03BTCX5001 | Viking(光颉) | C2828621 | LCSC
71 | 7 | 3.3kΩ | R143,R144,R145,R147,R148,R164,R165 | R0805 | 3.3kΩ | RC0805FR-073K3L | YAGEO(国巨) | C114531 | LCSC
72 | 6 | 100Ω | R155,R156,R186,R187,R188,R189 | R0402 | 100Ω | RC0402FR-07100RL | YAGEO(国巨) | C106232 | LCSC
73 | 1 | 22.1kΩ | R157 | R0402 | 22.1kΩ | RC0402FR-0722K1L | YAGEO(国巨) | C163478 | LCSC
74 | 1 | 47.5kΩ | R158 | R0402 | 47.5kΩ | AF0402FR-0747K5L | YAGEO(国巨) | C723521 | LCSC
75 | 1 | 169Ω | R173 | R0402 | 169Ω | RC0402FR-07169RL | YAGEO(国巨) | C138051 | LCSC
76 | 3 | 75Ω | R174,R175,R176 | R0805 | 75Ω | RC0805FR-0775RL | YAGEO(国巨) | C141697 | LCSC
77 | 2 | 0Ω | R191,R192 | R0402 | 0Ω | RC0402FR-070RL | YAGEO(国巨) | C106231 | LCSC
78 | 2 | 33Ω | R193,R194 | R1206 | 33Ω | 1206W4F330JT5E | UNI-ROYAL(厚声) | C18005 | LCSC
79 | 24 | 33Ω | RN1,RN4,RN5,RN6,RN7,RN8,RN9,RN11,RN12,RN13,RN14,RN15,RN16,RN17,RN18,RN19,RN20,RN21,RN22,RN23,RN24,RN25,RN27,RN28 | RES-ARRAY-SMD_0402-8P-L2.0-W1.0-BL | 33Ω | YC124-FR-0733RL | YAGEO(国巨) | C136851 | LCSC
80 | 2 | 10kΩ | RN2,RN3 | RES-ARRAY-SMD_0603-8P-L3.2-W1.6-BL | 10kΩ | 4D03WGJ0103T5E | UNI-ROYAL(厚声) | C29718 | LCSC
81 | 2 | DSHP04TSGET | SW1,SW2 | SW-SMD_8P-L6.7-W5.4-P1.27-LS8.4 |  | DSHP04TSGET | YE | C40736 | LCSC
82 | 3 | SKPMBHE010 | SW3,SW4,SW5 | KEY-SMD_2P-L6.0-W6.0-P6.00 |  | SKPMBHE010 | ALPSALPINE(阿尔卑斯阿尔派) | C115350 | LCSC
83 | 2 | Test-Point | TP19,TP20 | Test-Point-0.5mm
84 | 1 | TFP401APZPR | U2 | HTQFP-100_L14.0-W14.0-P0.50-LS16.0-BL-EP6.2 |  | TFP401APZPR | TI(德州仪器) | C962083 | LCSC
85 | 1 | TFP410PAPR | U3 | HTQFP-64_L10.0-W10.0-P0.50-LS12.0-BL-EP5.0 |  | TFP410PAPR | TI(德州仪器) | C7498519 | LCSC
86 | 1 | ADV7125BCPZ170-RL | U4 | LFCSP-48_L7.0-W7.0-P0.50-BL-EP5.1 |  | ADV7125BCPZ170-RL | ADI(亚德诺) | C662235 | LCSC
87 | 2 | MT41K256M16TW-107:P | U5,U12 | FBGA-96_L14.0-W8.0-R16-C6-P0.80-TL |  | MT41K256M16TW-107:P | micron(镁光) | C253882 | LCSC
88 | 1 | TPS51200DRCR | U7 | WSON-10_L3.0-W3.0-P0.50-BL-EP |  | TPS51200DRCR | TI(德州仪器) | C34771 | LCSC
89 | 1 | XC6SLX45-3FGG484I | U8 | FBGA-484_L23.0-W23.0-R22-C22-P1.00-TL |  | XC6SLX45-3FGG484I | XILINX(赛灵思) | C1521774 | LCSC
90 | 7 | 1625854-2 | U11,U72,U73,U74,U75,U76,U126 | TEST-RING |  | 1625854-2 | TE Connectivity(泰科电子) | C306063 | LCSC
91 | 1 | AD1580ARTZ-REEL7 | U13 | SOT-23-3_L2.9-W1.6-P1.90-LS2.8-BR |  | AD1580ARTZ-REEL7 | ADI(亚德诺) | C9819 | LCSC
92 | 1 | 50Ω | U14 | R0402 | 50Ω | RT0402BRE0750RL | YAGEO(国巨) | C853312 | LCSC
93 | 5 | BLM18PG121SN1D | U15,U16,U17,U22,U23 | L0603 |  | BLM18PG121SN1D | muRata(村田) | C14709 | LCSC
94 | 2 | 1812L160PR | U18,U24 | F1812 |  | 1812L160PR | Littelfuse(美国力特) | C207073 | LCSC
95 | 1 | P82B96TD,118 | U19 | SOIC-8_L4.9-W3.9-P1.27-LS6.0-BL |  | P82B96TD,118 | NXP(恩智浦) | C32103 | LCSC
96 | 9 | 5kΩ | U21,U25,U26,U27,U31,U101,U102,U121,U122 | R0603 | 5kΩ | RT0603BRE075KL | YAGEO(国巨) | C862232 | LCSC
97 | 1 | AT24C02C-SSHM-T | U33 | SOIC-8_L5.0-W4.0-P1.27-LS6.0-BL |  | AT24C02C-SSHM-T | MICROCHIP(美国微芯) | C6203 | LCSC
98 | 2 | TPS62130ARGTT | U69,U70 | TQFN-16_L3.0-W3.0-P0.50-TL-EP1.7 |  | TPS62130ARGTT | TI(德州仪器) | C2070679 | LCSC
99 | 1 | TPS54620RHLR | U71 | VQFN-14_L3.5-W3.5-P0.50-TL-EP_TPS54622RHLT |  | TPS54620RHLR | TI(德州仪器) | C263274 | LCSC
100 | 7 | APT3216SGC | U77,U78,U79,U80,U81,U108,U109 | LED1206-RD |  | APT3216SGC | Kingbright | C5875760 | LCSC
101 | 4 | SMTSO3050CTJ | U82,U83,U84,U85 | SMD_SMTSO3060CTJ |  | SMTSO3050CTJ | Sinhoo(雄和远景) | C2915636 | LCSC
102 | 1 | SN74LVC1G06MDCKREP | U100 | SC-70-5_L2.0-W1.3-P0.65-LS2.1-BL |  | SN74LVC1G06MDCKREP | TI(德州仪器) | C2871364 | LCSC
103 | 1 | CP2102N-A02-GQFN28R | U104 | QFN-28_L5.0-W5.0-P0.50-TL-EP3.3 |  | CP2102N-A02-GQFN28R | SKYWORKS/SILICON LABS(芯科) | C964632 | LCSC
104 | 2 | TL074CDT | U106,U124 | SOIC-14_L8.7-W3.9-P1.27-LS6.0-BL |  | TL074CDT | ST(意法半导体) | C6963 | LCSC
105 | 1 | ADV7393BCPZ-REEL | U111 | LFCSP-40_L6.0-W6.0-P0.50-BL-EP4.1 |  | ADV7393BCPZ-REEL | ADI(亚德诺) | C662241 | LCSC
106 | 1 | 2.2nF | U112 | C0402 | 2.2nF | GRM1555C1H222GA01D | muRata(村田) | C2987940 | LCSC
107 | 1 | TPS7A2018PDBVR | U114 | SOT-23-5_L2.9-W1.6-P0.95-LS2.8-BR |  | TPS7A2018PDBVR | TI(德州仪器) | C963430 | LCSC
108 | 3 | SN74AVC8T245PWR | U115,U116,U117 | TSSOP-24_L7.8-W4.4-P0.65-LS6.4-BL |  | SN74AVC8T245PWR | TI(德州仪器) | C465742 | LCSC
109 | 1 | RCA-Y | U118 | RCA-Y
110 | 1 | 5749181-1 | U120 | MINI_DIN_4 |  | 5749181-1
111 | 1 | W25Q128JVSIQ | U123 | SOIC-8_L5.3-W5.3-P1.27-LS8.0-BL |  | W25Q128JVSIQ | WINBOND(华邦) | C97521 | LCSC
112 | 1 | MAX889TESA+ | U125 | SOIC-8_L4.9-W3.9-P1.27-LS6.0-BL |  | MAX889TESA+ | ADI(亚德诺)/MAXIM(美信) | C1355341 | LCSC
113 | 2 | HDMI-001C | USB2,USB3 | HDMI-SMD_HDMI-001C |  | HDMI-001C | XUNPU(讯普) | C2836126 | LCSC
114 | 1 | TYPE-C 16PIN 2MD(073) | USB4 | USB-C-SMD_TYPE-C-6PIN-2MD-073 |  | TYPE-C 16PIN 2MD(073) | SHOU HAN(首韩) | C2765186 | LCSC
115 | 1 | 27MHz | X1 | OSC-SMD_4P-L3.2-W2.5-BL | 27MHz | OT2EL4C4JI-111OLP-27M | YXC(扬兴晶振) | C5203549 | LCSC
116 | 1 | 50MHz | X2 | OSC-SMD_4P-L3.2-W2.5-BL | 50MHz | SG-8018CE 50.000000MHz TJHPA | EPSON(爱普生) | C390511 | LCSC